## Arkusz1
ZESTAWIENIE ROBÓT ZIEMNYCH
DLA KANALIZACJI CIŚNIENIOWEJ W M. POKLATKI GMINA KLESZCZEWO
KANAŁY BOCZNE CIŚNIENIOWE
| Numer | Długość kanału | Wykop ręczny | Pow.obudowy | Wykop | Pow. obud. | Wywóz | Dowóz | Włączenie do kolektora ciśnieniowego |  |  |  | Montaż zaworu | Pompownie |  | Remont nawierz.przy robotach na kanałach bocznych cisnieniowych |  |  |  | Mecha- | Ręczne zasyp. | Mechaniczne | Rozplant. | Kolizja z uzbrojeniem podziemnym
| pompowni | bocznego | w obudowie | ścianką | mechan. | stal. przy | urobku | pospółki | trójnik - wymiar |  |  |  | zwrotnego klapowego | przydomowe E/ONE |  | asfaltowa | trylinkowa | z płyt | z kostki | -niczne | wykopów | i ręczne | nadmiaru
Lp. | przydomowej | Rura PE 100 SDR 11 | ścianką | stalową | w obudowie | wykopie | z załad. | na wymianę | 90/40 | 75/40 | 63/40 | 50/40 | oraz odcinającego | TYP |  |  | beton | chodnik. | brukowej | zasyp. | głęb. | zagęszcz. | urobku | Razem | w tym
| Numer węzła | o śr. | stalową |  | stalowej | mech. | na odl. 2 km | gruntu | mm | mm | mm | mm | kulowego w rurze | E/ONE | E/ONE |  |  |  |  | wykopów | do 3,0 m | urobku |  |  | kabel | kabel | gaz | woda | inne
|  | 40 mm | do 3 m |  |  |  |  | na odl. 2 km |  |  |  |  | teleskopowej ze | GP1010 | GP2014 | [9 empty] | elektr. | telefon.
|  | [m] | [m3] | [m2] | [m3] | [m2] | [m3] | [m3] | [szt] | [szt] | [szt] | [szt] | skrzynką uliczną | [kpl] | [kpl] | [m2] | [m2] | [m2] | [m2] | [m3] | [m] | [m3] | [m3] | [szt] | [ szt] | [ szt] | [ szt] | [szt] | [szt]
1 | 2 | 3 | 5 | 6 | 7 | 8 | 9 | 10 | 12 | 13 | 17 | 19 | 21 | 22 | 23 | 24 | 25 | 26 | 27 | 28 | 29 | 30 | 31 | 32 | 33 | 34 | 35 | 36 | 37
1 | SP 29, 26, 24 | 149 | 112 | 224 | 112 | 224 | - | - | 6 | - | - | - | 6 | 6 | - | - | 15 | - | 15 | 112 | 112 | 224 | - | 20 | 2 | 6 | 6 | 4 | 2
2 | SP 1, 2, 3, 4 | 191 | 144 | 288 | 144 | 288 | - | - | - | 1 | - | 3 | 4 | 4 | - | - | 10 | - | 5 | 144 | 144 | 288 | - | 4 | - | 1 | 1 | 2 | -
3 | SP 5, 11, 18, 24 | 452 | 339 | 678 | 339 | 678 | - | - | - | 11 | 1 | 3 | 15 | 13 | 2 | - | 30 | 15 | 15 | 339 | 339 | 678 | - | 45 | - | 15 | 15 | 8 | 7
4 | SP 13, 14, 15 | 79 | 59 | 118 | 59 | 118 | - | - | - | - | - | 3 | 3 | 3 | - | - | 7 | - | 5 | 59 | 59 | 118 | - | 5 | 1 | 2 | 2 | - | -
5 | SP 19, 20 | 59 | 44 | 88 | 44 | 88 | - | - | - | - | - | 2 | 2 | 1 | 1 | - | 5 | - | - | 44 | 44 | 88 | - | 4 | - | - | 2 | 2 | -
| Razem | 930 | 698 | 1396 | 698 | 1396 | - | - | 6 | 12 | 1 | 11 | 30 | 27 | 3 | - | 67 | 15 | 40 | 698 | 698 | 1396 | - | 78 | 3 | 24 | 26 | 16 | 9