## Arkusz1
ZESTAWIENIE ROBÓT ZIEMNYCH
DLA KANALIZACJI CIŚNIENIOWEJ W M. MARKOWICE GMINA KLESZCZEWO
KANAŁY BOCZNE CIŚNIENIOWE
| Numer | Długość kanału bocznego |  | Wykop ręczny | Pow.obudowy | Wykop | Pow. obud. | Wywóz | Dowóz | Dowóz | Włączenie do kolektora ciśnieniowego | [8 empty] | Montaż zaworu | Pompownie |  | Remont nawierz.przy robotach na kanałach bocznych cisnieniowych |  |  |  | Mecha- | Ręczne zasyp. | Mechaniczne | Rozplant. | Kolizja z uzbrojeniem podziemnym
| przepompowni | Rura PE 100 SDR 11 |  | w obudowie | ścianką | mechan. | stal. przy | urobku | pospółki | pospółki | trójnik - wymiar | [8 empty] | zwrotnego klapowego | przydomowe E/ONE |  | asfaltowa | trylinkowa | z płyt | z kostki | -niczne | wykopów | i ręczne | nadmiaru
Lp. | przydomowej | o śr. | o śr. | ścianką | stalową | w obudowie | wykopie | z załad. | na wymianę | na podsypkę | 160/50 | 110/40 | 90/40 | 75/40 | 63/50 | 63/40 | 50/50 | 50/40 | 40/40 | oraz odcinającego | TYP |  |  | beton | chodnik. | brukowej | zasyp. | głęb. | zagęszcz. | urobku | Razem | w tym
| Numer węzła | 40 mm | 50 mm | stalową |  | stalowej | mech. | na odl. 2 km | gruntu |  | mm | mm | mm | mm | mm | mm | mm | mm | mm | kulowego w rurze | E/ONE | E/ONE |  |  |  |  | wykopów | do 3,0 m | urobku |  |  | kabel | kabel | gaz | woda | inne
|  |  |  | do 3 m |  |  |  |  | na odl. 2 km | [10 empty] | teleskopowej ze | GP1010-93 | GP2012-93 | [9 empty] | elektr. | telefon.
|  | [m] | [m] | [m3] | [m2] | [m3] | [m2] | [m3] | [m3] | [m3] | [szt] | [szt] | [szt] | [szt] | [szt] | [szt] | [szt] | [szt] | [szt] | skrzynką uliczną | [kpl] | [kpl] | [m2] | [m2] | [m2] | [m2] | [m3] | [m] | [m3] | [m3] | [szt] | [ szt] | [ szt] | [ szt] | [szt] | [szt]
1 | 2 | 3 | 4 | 5 | 6 | 7 | 8 | 9 | 10 | 11 | 12 | 13 | 14 | 15 | 16 | 17 | 18 | 19 | 20 | 21 | 22 | 23 | 24 | 25 | 26 | 27 | 28 | 29 | 30 | 31 | 32 | 33 | 34 | 35 | 36 | 37
1 | SP 198, 200, 207 | 169 | - | 127 | 254 | 127 | 254 | 9 | - | 8 | - | - | - | 6 | - | 1 | - | 3 | - | 10 | 10 | - | - | 15 | 5 | 5 | 123 | 122 | 245 | 9 | 15 | - | 10 | 3 | 2 | -
2 | SP 208-209 | 40 | - | 30 | 60 | 30 | 60 | 2 | - | 2 | - | - | - | - | - | - | - | 2 | - | 2 | 2 | - | - | - | - | - | 29 | 29 | 58 | 2 | - | - | - | - | - | -
3 | SP 210 | 11 | - | 8 | 16 | 8 | 16 | 1 | - | 1 | - | 1 | - | - | - | - | - | - | - | 1 | 1 | - | - | - | - | - | 7 | 8 | 15 | 1 | - | - | - | - | - | -
4 | SP211-212-213-214 | 100 | - | 75 | 150 | 75 | 150 | 6 | - | 5 | - | - | - | 1 | - | 1 | - | 2 | - | 4 | 4 | - | - | 5 | - | 10 | 72 | 72 | 144 | 6 | 8 | - | 4 | 2 | 2 | -
5 | SP215-216-217 | 39 | - | 30 | 60 | 30 | 60 | 2 | - | 2 | - | - | - | - | - | 2 | - | 1 | - | 3 | 3 | - | - | - | - | 5 | 29 | 29 | 58 | 2 | 4 | - | - | 3 | - | 1
6 | SP218-220-223 | 272 | - | 204 | 408 | 204 | 408 | 86 | 70 | 14 | - | 6 | - | - | - | - | - | - | - | 6 | 5 | 1 | - | 35 | 10 | 20 | 196 | 196 | 392 | 86 | 17 | 2 | 5 | 4 | 4 | 2
7 | SP224-225-227 | 53 | - | 40 | 80 | 40 | 80 | 4 | - | 3 | - | - | - | - | - | 3 | - | 1 | - | 4 | 4 | - | - | 5 | - | - | 38 | 38 | 76 | 4 | 3 | - | 1 | 1 | 1 | -
8 | SP228-230-234 | 150 | - | 112 | 224 | 112 | 224 | 48 | 40 | 7 | - | - | 1 | 1 | - | 3 | - | 2 | - | 7 | 7 | - | - | 10 | - | 5 | 108 | 108 | 216 | 48 | 14 | 1 | 4 | 4 | 4 | 1
9 | SP235-236 | 41 | - | 30 | 60 | 30 | 60 | 2 | - | 2 | - | - | - | - | - | - | - | 2 | - | 2 | 2 | - | - | 3 | - | - | 38 | 38 | 76 | 2 | 4 | - | 1 | 1 | 1 | 1
10 | SP 237-238 | 32 | - | 24 | 48 | 24 | 48 | 2 | - | 2 | - | - | - | - | - | - | - | 2 | - | 2 | 2 | - | - | 3 | - | - | 23 | 23 | 46 | 2 | 3 | - | - | 2 | 1 | -
11 | SP 239-240-244 | 106 | - | 80 | 160 | 80 | 160 | 6 | - | 6 | - | - | - | 2 | - | - | - | 4 | - | 6 | 6 | - | - | 10 | 5 | 5 | 77 | 77 | 154 | 6 | 7 | - | 3 | 3 | - | 1
| Razem | 1013 | - | 760 | 1520 | 760 | 1520 | 168 | 110 | 52 | - | 7 | 1 | 10 | - | 10 | - | 19 | - | 47 | 46 | 1 | - | 86 | 20 | 50 | 740 | 740 | 1480 | 168 | 75 | 3 | 28 | 23 | 15 | 6