## KO - DROGI
KOSZTORYS OFERTOWY
BRANŻA DROGOWA
PROJEKT PRZEBUDOWY PASA DROGOWEGO DROGI GMINNEJ NR 32242 ODC. 0,3 KM W M. MARKOWICE, GMINA KLESZCZEWO
| Pozycja |  | Jednostka |  |  | Cena jedn. | Wartość
Lp. | Specyfikacji | Wyszczególnienie elementów rozliczeniowych |  | Ilość | Ilość | (PLN*) | (PLN*)
Technicznej
1 | 2 | 3 | 4 | 5 | 5 | 6 | 7
| D.00.00.00 | WYMAGANIA OGÓLNE | * | * | * | * | *
1 | * | Koszty zabezpieczenia robót | * |  | ryczałt | *
| D.01.00.00. | ROBOTY PRZYGOTOWAWCZE | * | * | * | * | *
2 | D.01.01.01. | Prace pomiarowe przy budowie drogi | km | 1,05km | 0.33
3 |  | - inwentaryzacja powykonawcza | komp | 1 | 1
4 | D.01.02.02 | Zdjęcie warstwy humusu gr. 30 cm wraz z wywozem na odl. km | m2 | wg Tabeli nr 2 - 643,30 | 643.3
| D.01.02.04 | Rozbiórka elementów dróg wywozem gruzu :
5 | D.01.02.04 | rozebranieistniejącej nawierzchni z kruszywa na odl. wg oferenta | m | 307 x 0,5=153,50 | 153.5
| D.02.00.00. | ROBOTY ZIEMNE | * | * | * | * | *
| D.02.01.01. | Wykonanie wykopów w gruntach I - IV kat.
6 | D.02.01.01. | wykopy z odwozem na odkład | m3 | wg Tabeli nr 2 - 13,6 | 13.6
| D.02.03.01 | Wykonanie nasypów
7 | D.02.03.01 | a) dokop gruntu kat. I-IV z przewozem i wbudowaniwem w nasyp na odleglość wg oferenta | m3 | wg Tabeli nr 1 - 89,7 | 89.7
8 | D.02.03.01 | b) formowanie i zagęszczanie nasypów | m3 | wg Tabeli nr 1 - 89,7 | 89.7
| D.04.00.00. | PODBUDOWY | * | * | * | * | *
| D.04.01.01. | Koryto wraz z profilowaniem i zagęszczeniem podłoża w gruncie kat. II - IV
| D.04.01.01. | Profilowanie i zagęszczenie koryta w gruncie kat. II-IV :
9 | D.04.01.01. | a) poszerzenie drogi gminnej | m2 | poszerzenie drogi gminnej: 620,00 + 315x0,63 = 620+199=819,00 m2 | 819
10 | D.04.01.01. | b) nawierzchnia z kruszywa (włączenie do nawierzchni tłuczniowej) | m2 | (włączenie do nawierzchni tłuczniowej): = 80,00 m2 | 80
11 | D.04.01.01. | c) zjazdy | m2 | zjazdy do posesji: 10+25+25+20 + (5+10+12+12) x 0,63 = 105,00 m2 | 105
12 | D.04.01.01. | d) pobocza | m2 | 315 x 2 x 0,75= 630 x 0,75 = 472,50 m2 | 472.5
| D.04.03.01. | Oczyszczenie i skropienie warstw konstrukcyjnych:
Oczyszczenie warstw
Poszerzenie drogi gminnej
13 | D.04.03.01. | a) w-wa podbudowy gr. 20 cm mieszanka niezwiązana 0/31,5mm | m2 | 620,00 + 315x0,63 = 620+199=819,00 m2 | 819
| D.04.03.01. |  | m2 | zakres kanalizacji sanitarnej: kanał: 955x1,8=1 719,00 przykanaliki: 52x1,2+118x1,2=204,00 1 719+204=1923,00 | 1923 |  |  | 0
| #REF! |  | m2 | zakres kanalizacji sanitarnej: kanał: 955x1,8=1 719,00 przykanaliki: 52x1,2+118x1,2=204,00 1 719+204=1923,00 | 1923 |  |  | 0
14 | D.04.03.01. | b) w-wa wiążąca gr. 4 cm z AC 11W 50/70 | m2 | 620,00 + 315x0,12 = 620+38=658,00 m2 | 4283.5
| D.04.03.01. | włączenia dróg gminnych | m2 | zakres kanalizacji sanitarnej: kanał: 955x1,8=1 719,00 przykanaliki: 52x1,2+118x1,2=204,00 1 719+204=1923,00 | 1923 |  |  | 0
|  | wzmocnienie nawierzchni drogi gminnej | m2 | 1100,00 m2 | 1100
15 | D.04.03.01. | a) w-wa wyrównawcza średnio 8 cm mieszanka niezwiązana 0/31,5mm | m2 | 35+81+35+61+67+74+41=394,00 | 394
16 | D.04.03.01. | b) w-wa wiążąca gr. 4 cm z AC 11W 50/70 | m2 | 1100,00 + 315 x 0,12 = 1100 + 38 = 1138,00m2 | 1138
17 | D.04.03.01. | c) istniejąca nawierzchnia z kkruszywa | m2 | 1100 | 1100
| D.04.03.01. | zjazdy do posesji
18 | D.04.03.01. | a) w-wa podbudowy gr. 20 cm mieszanka niezwiązana 0/31,5mm | m2 | 10+25+25+20 + (5+10+12+12) x 0,63 = 105,00 m2 | 105
| D.04.03.01. |  | m2 | zakres kanalizacji sanitarnej: kanał: 955x1,8=1 719,00 przykanaliki: 52x1,2+118x1,2=204,00 1 719+204=1923,00 | 1923 |  |  | 0
| #REF! |  | m2 | zakres kanalizacji sanitarnej: kanał: 955x1,8=1 719,00 przykanaliki: 52x1,2+118x1,2=204,00 1 719+204=1923,00 | 1923 |  |  | 0
19 | D.04.03.01. | b) w-wa wiążąca gr. 4 cm z AC 11W 50/70 | m2 | 10+25+25+20 + (5+10+12+12) x 0,12 = 85,00 m2 | 85
#REF! | #REF! |  | m2 | zakres kanalizacji sanitarnej: kanał: 955x1,8=1 719,00 przykanaliki: 52x1,2+118x1,2=204,00 1 719+204=1923,00 | 1923 |  |  | 0
20 | D.04.03.01. | skropienie warstw konstrukcyjnych bitumicznych
21 | D.04.03.01. | a) poszerzenie drogi gminnej - w-wa wiążąca gr. 4 cm z AC 11W 50/70 | m2 | 620,00 + 315x0,12 = 620+38=658,00 m2 | 658
22 | D.04.03.01. | b) wzmocnienie drogi gminnej - w-wa wiążąca gr. 4 cm z AC 11W 50/70 | m2 | 1100,00 + 315 x 0,12 = 1100 + 38 = 1138,00m2 | 1138
23 | D.04.03.01. |  | m2 | zakres kanalizacji sanitarnej: kanał: 1 830,00 przykanaliki: 52x1,2+118x1,2=204,00 1 830+204=2 034,00 | 2034 |  |  | 0
23 | D.04.03.01. | c) zjazdy do posesji - w-wa wiążąca gr. 4 cm z AC 11W 50/70 | m2 | 10+25+25+20 + (5+10+12+12) x 0,12 = 85,00 m2 | 85
| D.04.03.01. | skropienie warstw konstrukcyjnych niebitumicznych
24 | D.04.03.01. | a) poszerzenie drogi gminnej - w-wa podbudowy gr. 20 cm mieszanka niezwiązana 0/31,5mm | m2 | 620,00 + 315x0,63 = 620+199=819,00 m2 | 819
25 | D.04.03.01. | b) zjazdy do posesji - w-wa podbudowy gr. 20 cm mieszanka niezwiązana 0/31,5mm | m2 | 10+25+25+20 + (5+10+12+12) x 0,63 = 105,00 m2 | 105
26 | D.04.03.01. | c) wzmocnienie drogi gminnej - w-wa wyrównawcza średnio 8 cm mieszanka niezwiązana 0/31,5mm | m2 | 1100,00 m2 | 1100
#REF! |  |  | m2 | zakres kanalizacji sanitarnej: kanał: 955x1,8=1 719,00 przykanaliki: 52x1,2+118x1,2=204,00 1 719+204=1923,00 | 1923 | 1 |  | 1923
| D.04.04.02 | Wykonanie podbudowy - mieszanka niezwiązana 0/31,5 z dowozem materiału
grubości 20 cm - poszerzenie drogi powiatowej
27 | D.04.04.02 | a) poszerzenie drogi gminnej - w-wa podbudowy gr. 20 cm mieszanka niezwiązana 0/31,5mm | m2 | 620,00 + 315x0,63 = 620+199=819,00 m2 | 819
28 | D.04.04.02 | b) zjazdy do posesji - w-wa podbudowy gr. 20 cm mieszanka niezwiązana 0/31,5mm | m2 | 10+25+25+20 + (5+10+12+12) x 0,63 = 105,00 m2 | 105
| D.04.05.01. | Warstwa wzmacniająca podłoże z gruntu stabilizowanego cementem C3/4 gr. 15 cm
29 | D.04.05.01. | a) poszerzenie drogi gminnej - w-wa podbudowy gr. 20 cm mieszanka niezwiązana 0/31,5mm | m2 | 620,00 + 315x0,63 = 620+199=819,00 m2 | 819
30 | D.04.05.01. | b) zjazdy do posesji - w-wa podbudowy gr. 20 cm mieszanka niezwiązana 0/31,5mm | m2 | 10+25+25+20 + (5+10+12+12) x 0,63 = 105,00 m2 | 105
|  | Warstwa wzmacniająca podłoże grubości 15cm - stabilizacja bementem C3/4 | m2 | zakres kanalizacji sanitarnej: kanał: 1 830,00 przykanaliki: 52x1,2+118x1,2=204,00 1 830+204=2 034,00 | 2034 |  |  | 0
| D.04.08.05. | Wyrównanie podbudowy kruszywem gr. średnio 8 cm mieszanka niezwiązana 0/31,5mm
31 | D.04.08.05. | wzmocnienie drogi gminnej | m2 | 1100 | 1100
32 |  |  | m2 | zakres kanalizacji sanitarnej: kanał: 1 830,00 przykanaliki: 52x1,2+118x1,2=204,00 1 830+204=2 034,00 | 2034 | 20 |  | 40680
| D.05.00.00. | NAWIERZCHNIE | * | : | * | * | *
| D.05.03.05 | Nawierzchnia z betonu asfaltowego z dowozem materiału
33 | D.05.03.05 | `- warstwa wiążąca - AC 11 W 50/70 grubość 4 cm | m2 | poszerzenie drogi gminnej: 620,00 + 315x0,12 = 620+38=658,00 m2 wzmocnienie drogi gminnej: 1100,00 + 315 x 0,12 = 1100 + 38 = 1138,00m2 zjazdy do posesji: 10+25+25+20 + (5+10+12+12) x 0,12 = 85,00 m2 Razem: 658 + 1138 + 85= 1881,00 m2 | 1881
| D.05.03.13 | warstwa ścieralna - AC11S 50/70 - grubość warstwy 4 cm
34 | D.05.03.13 | `-jezdnia drogi powiatowej | m2 | poszerzenie drogi gminnej: 620,00 m2 wzmocnienie drogi gminnej: 1100,00 m2 zjazdy do posesji: 10+25+25+20 = 80,00 m2 Razem: 620 + 1100 + 80= 1800,00 m2 | 1800
| D.05.03.11 | Frezowanie istniejącej nawierzchni | m2
35 | D.05.03.11 | frezowanie nawierzchni średnio gr. 5 cm | m2 | Jezdnia drogi gminnej (wcinka w istn. nawierzchnię) 40,00 m2 Jezdnia drogi gminnej (wcinka w istn. nawierzchnię ba skrzyżowaniu) 61,00 m Razem 40+61=101 | 101
| D.06.00.00. | ROBOTY WYKOŃCZENIOWE | * | * | * | * | *
| D.06.01.01 | Humusowanie i obsianie skarp trawą
36 | D.06.01.01 | humusowanie warstwa gr. 10 cm z obsianiem trawą | m2 | 660,00m2 | 660
| D.07.00.00. | OZNAKOWANIE DRÓG I URZĄDZENIA BEZPIECZEŃSTWA RUCHU | * | * | * | * | *
| D.07.01.01 | Oznakowanie poziome
Oznakowanie poziome cienkowarstwowe
36 | D.07.01.01 | P-1e | m2 | P-1e=6x0,12=0,72 | 0.72
37 | D.07.01.01 | P-4 | m2 | P-4=60x0,24=14,40 | 14.4
38 | D.07.01.01 | P-7a | m2 | P-13= 6x0,2625=1,58 | 1.58
| D.07.02.01. | Oznakowanie pionowe - montaż znaków :
38 | D.07.02.01. | a) wykonanie i przymocowanie znaków zakazu, nakazu, ostrzegawczych i informacyjnych oraz tabliczek | szt. | A-7 - 1 szt. D-1 - 2 szt. razem 3 szt. | 3
39 | D.07.02.01. | b) ustawienie słupków stalowych do znaków śr. 70mm. | szt. | 3 | 3
|  | INNE ROBOTY | * | * | * | * | *
40 | Bez Spec | Wykonanie poboczy z pospółki gliniastej gr. 15 cm | szt. | 315 x 2 x 0,75= 630 x 0,75 = 472,50 m2 | 475.2
RAZEM
* Ceny jednostkowe i wartości robót należy podawać w PLN z dokładnością do 0,01 PLN.
Ceny jednostkowe należy podawać bez VAT