## Arkusz1
ZESTAWIENIE ROBÓT ZIEMNYCH
DLA KANALIZACJI CIŚNIENIOWEJ W M. KRZYŻOWNIKI GMINA KLESZCZEWO
KANAŁY BOCZNE CIŚNIENIOWE
| Numer | Długość kanału bocznego |  | Wykop ręczny | Pow.obudowy | Wykop | Pow. obud. | Wywóz | Dowóz | Dowóz | Włączenie do kolektora ciśnieniowego | [8 empty] | Montaż zaworu | Pompownie |  | Remont nawierz.przy robotach na przykanalikach |  |  |  | Mecha- | Ręczne zasyp. | Mechaniczne | Rozplant. | Kolizja z uzbrojeniem podziemnym
| pompowni | Rura PE 100 SDR 11 |  | w obudowie | ścianką | mechan. | stal. przy | urobku | pospółki | pospółki | trójnik - wymiar | [8 empty] | zwrotnego klapowego | przydomowe E/ONE |  | asfaltowa | trylinkowa | z płyt | z kostki | -niczne | wykopów | i ręczne | nadmiaru
Lp. | przydomowej | PE o śr. | PE o śr. | ścianką | stalową | w obudowie | wykopie | z załadow. | na wymianę | na podsypkę | 160/50 | 160/40 | 140/40 | 75/40 | 63/50 | 63/40 | 50/50 | 50/40 | 40/40 | oraz odcinającego | TYP |  |  | beton | chodnik. | brukowej | zasyp. | głęb. | zagęszcz. | urobku | Razem | w tym
| Numer węzła | 40 mm | 50 mm | stalową |  | stalowej | mech. | na odl. 2 km | gruntu |  | mm | mm | mm | mm | mm | mm | mm | mm | mm | kulowego w rurze | E/ONE | E/ONE |  |  |  |  | wykopów | do 3,0 m | urobku |  |  | kabel | kabel | gaz | woda | inne
|  |  |  | do 3 m |  |  |  |  | na odl. 2 km | [10 empty] | teleskopowej ze | GP1010-93 | GP2012-93 | [9 empty] | elektr. | telefon.
|  | [m] | [m] | [m3] | [m2] | [m3] | [m2] | [m3] | [m3] | [m3] | [szt] | [szt] | [szt] | [szt] | [szt] | [szt] | [szt] | [szt] | [szt] | skrzynką uliczną | [kpl] | [kpl] | [m2] | [m2] | [m2] | [m2] | [m3] | [m] | [m3] | [m3] | [szt] | [ szt] | [ szt] | [ szt] | [szt] | [szt]
1 | 2 | 3 | 4 | 5 | 6 | 7 | 8 | 9 | 10 | 11 | 12 | 13 | 14 | 15 | 16 | 17 | 18 | 19 | 20 | 21 | 22 | 23 | 24 | 25 | 26 | 27 | 28 | 29 | 30 | 31 | 32 | 33 | 34 | 35 | 36 | 37
1 | SP 1, 2 | 184 | 407 | 443 | 889 | 444 | 889 | 152 | 120 | 30 | 1 | - | - | - | - | - | 1 | - | - | 2 | 2 | - | - | 10 | - | 10 | 428 | 427 | 855 | 152 | 3 | 1 | 1 | 1 | - | -
2 | SP 3, 4, 5, 6, 7 | 44 | - | 66 | 132 | - | - | 2 | - | 2 | - | - | - | - | - | 1 | - | 4 | - | 5 | 5 | - | - | - | - | - | - | 64 | 64 | 2 | 2 | - | - | - | 1 | 1
3 | SP 8, 9, 10,11 | 75 | - | 112 | 224 | - | - | 4 | - | 4 | - | - | - | 4 | - | - | - | - | - | 4 | 4 | - | - | 7 | - | 10 | - | 108 | 108 | 4 | 7 | - | 1 | 3 | 3 | -
4 | SP 12,13,14,15,16, 17 | 621 | 514 | 851 | 1702 | 851 | 1702 | 60 | - | 57 | - | - | - | 4 | 2 | - | - | - | - | 6 | 6 | - | - | 10 | - | 7 | 821 | 821 | 1642 | 60 | 17 | 1 | 1 | 10 | 5 | -
5 | SP 18,19,20,21,22,23,24,25,26,27,28 | 246 | - | 185 | 370 | 185 | 370 | 14 | - | 14 | - | 12 | - | - | - | - | - | - | - | 12 | 12 | - | - | 30 | 20 | 20 | 178 | 178 | 356 | 14 | 38 | 3 | 12 | 8 | 12 | 3
6 | SP 29,30, 31, 32, 33 | 44 | 22 | 92 | 184 | - | - | 4 | - | 4 | - | - | - | - | - | - | - | 1 | 4 | 5 | 5 | - | - | 15 | 5 | - | - | 88 | 88 | 4 | 5 | - | - | 1 | - | 4
7 | SP 34,35,36,37,38,39,40 | 133 | 40 | 130 | 260 | 130 | 260 | 8 | - | 7 | - | 4 | - | - | - | - | - | 3 | - | 7 | 7 | - | - | 25 | 10 | 10 | 122 | 122 | 244 | 8 | 10 | 1 | 1 | 3 | 2 | 3
8 | SP 41,42,43,44,45,46 | 98 | 43 | 106 | 212 | 106 | 212 | 8 | - | 8 | 1 | - | 2 | - | - | - | - | 3 | - | 6 | 5 | 1 | - | 15 | 5 | - | 98 | 98 | 196 | 8 | 4 | - | - | - | 1 | 3
| Razem | 1445 | 1026 | 1985 | 3973 | 1716 | 3433 | 252 | 120 | 126 | 2 | 16 | 2 | 8 | 2 | 1 | 1 | 11 | 4 | 47 | 46 | 1 | - | 112 | 40 | 57 | 1647 | 1906 | 3553 | 252 | 86 | 6 | 16 | 26 | 24 | 14
| Łącznie | 2471 m